## Лист1
№ лота | Наименование товара | кол-во | Цена (в тенге за ед.изм) | Сумма (в тенге) | Техническая характеристика | А-37
1 | Вращатель | 2 | 129690 | 259380 | Z-образная металлическая пластина для сочленения гибкой руки и ретрактора | 129680
2 | Левая пластина, 40 мм | 2 | 674190 | 1348380 | Пластина ретрактора полукруглой формы с внутренним радиусом не менее 12.4 мм. Имеет приспособление для крепления к ретрактору и отверстия для проведения системы освещения. Длинна 40 мм | 674180
3 | Левая пластина, 50 мм | 2 | 674190 | 1348380 | Пластина ретрактора полукруглой формы с внутренним радиусом не менее 12.4 мм. Имеет приспособление для крепления к ретрактору и отверстия для проведения системы освещения. Длинна 50 мм | 674180
4 | Левая пластина, 60 мм | 2 | 674190 | 1348380 | Пластина ретрактора полукруглой формы с внутренним радиусом не менее 12.4 мм. Имеет приспособление для крепления к ретрактору и отверстия для проведения системы освещения. Длинна 60 мм | 674180
5 | Левая пластина, 70 мм | 2 | 674190 | 1348380 | Пластина ретрактора полукруглой формы с внутренним радиусом не менее 12.4 мм. Имеет приспособление для крепления к ретрактору и отверстия для проведения системы освещения. Длинна 70 мм | 674180
6 | Левая пластина, 80 мм | 2 | 674190 | 1348380 | Пластина ретрактора полукруглой формы с внутренним радиусом не менее 12.4 мм. Имеет приспособление для крепления к ретрактору и отверстия для проведения системы освещения. Длинна 80 мм | 674180
7 | Правая пластина, 40 мм | 2 | 674190 | 1348380 | Пластина ретрактора полукруглой формы с внутренним радиусом не менее 12.4 мм. Имеет приспособление для крепления к ретрактору и отверстия для проведения системы освещения. Длинна 40 мм | 674180
8 | Правая пластина, 50 мм | 2 | 674190 | 1348380 | Пластина ретрактора полукруглой формы с внутренним радиусом не менее 12.4 мм. Имеет приспособление для крепления к ретрактору и отверстия для проведения системы освещения. Длинна 50 мм | 674180
9 | Правая пластина, 60 мм | 2 | 674190 | 1348380 | Пластина ретрактора полукруглой формы с внутренним радиусом не менее 12.4 мм. Имеет приспособление для крепления к ретрактору и отверстия для проведения системы освещения. Длинна 60 мм | 674180
10 | Правая пластина, 70 мм | 2 | 674190 | 1348380 | Пластина ретрактора полукруглой формы с внутренним радиусом не менее 12.4 мм. Имеет приспособление для крепления к ретрактору и отверстия для проведения системы освещения. Длинна 70 мм | 674180
11 | Правая пластина, 80 мм | 2 | 674190 | 1348380 | Пластина ретрактора полукруглой формы с внутренним радиусом не менее 12.4 мм. Имеет приспособление для крепления к ретрактору и отверстия для проведения системы освещения. Длинна 80 мм | 674180
12 | Крышка кейса | 1 | 54450 | 54450 | Крышка кейса металлическая | 54440
13 | Кейс для инструментов | 1 | 311850 | 311850 | Лоток металлический для лезвий. Предназначен для хранения и стерелизации инструментов | 311840
14 | Кейс внешний | 1 | 311850 | 311850 | Кейс внешний металлический для размещения набора инструментов. Предназначен для хранения и стерелизации инструментов | 311840
15 | Лоток для инструментов | 1 | 544500 | 544500 | Лоток для хранения и стерелизации инструментов | 544490
16 | Инструмент для сборки медиальной и латеральной стойки | 1 | 1076130 | 1076130 | Представляет собой металлическую рамку с системой крепления лезвий. Устанавливается в медиально-латеральном направлении для разведения мягких тканей и обеспечения лучшего доступа к операционному полю. Разведение лезвий осуществляется при помощи ролика. На рамке имеются зубцы для постепенной пошаговой ретракции. Блокировочный суппорт обеспечивает фиксацию лезвий в рабочем положении. | 1076120
17 | Открыватель | 2 | 219780 | 439560 | Предназначен для механического разведения, сочленения и наклона пластин ретрактора. Металлический инструмент прямоугольного сечения состоящий из устройства захвата пластин и рычага. | 219770
18 | Широкое лезвие 5 см | 2 | 362340 | 724680 | Лезвие широкое конической формы с зубцами для лучшего разведения мягких тканей с одной стороны и ушками для крепления к инструменту для сборки медиальной и латеральной стойки с другой. Длинна 5 см. | 326330
19 | Широкое лезвие 7 см | 2 | 466290 | 932580 | Лезвие широкое конической формы с зубцами для лучшего разведения мягких тканей с одной стороны и ушками для крепления к инструменту для сборки медиальной и латеральной стойки с другой. Длинна 7 см. | 466280
20 | Широкое лезвие 9 см | 2 | 401940 | 803880 | Лезвие широкое конической формы с зубцами для лучшего разведения мягких тканей с одной стороны и ушками для крепления к инструменту для сборки медиальной и латеральной стойки с другой. Длинна 9 см. | 401930
21 | Узкое лезвие 5 см | 2 | 401940 | 803880 | Лезвие узкое конической формы с зубцами для лучшего разведения мягких тканей с одной стороны и ушками для крепления к инструменту для сборки медиальной и латеральной стойки с другой. Длинна 5 см. | 401930
22 | Узкое лезвие 7 см | 2 | 466290 | 932580 | Лезвие узкое конической формы с зубцами для лучшего разведения мягких тканей с одной стороны и ушками для крепления к инструменту для сборки медиальной и латеральной стойки с другой. Длинна 7 см. | 466280
23 | Узкое лезвие 9 см | 2 | 466290 | 932580 | Лезвие узкое конической формы с зубцами для лучшего разведения мягких тканей с одной стороны и ушками для крепления к инструменту для сборки медиальной и латеральной стойки с другой. Длинна 9 см. | 466280
24 | Крышка кейса | 1 | 54450 | 54450 | Крышка кейса металлическая для кейса | 54440
25 | Кейс внешний | 1 | 210870 | 210870 | Кейс внешний металлический для размещения набора инструментов. Предназначен для хранения и стерелизации инструментов | 210860
26 | Лоток для инструментов | 1 | 516780 | 516780 | Лоток металлический для гибкой руки и дилятаторов. Предназначен для хранения и стерелизации инструментов | 516770
27 | система освещения | 2 | 299970 | 599940 | Система освещения представляет собой два пучка светодиодных волокнон, изолированно помещенных в полимерные защитные кожухи. На конце каждого пучка имеется линза для фокусировки световых лучей. Изолированные светодиодные волокна закреплены на пластиковом пульте управления, содержащим аккумулятор. На пульте кстановленна кнопка включения/выключения | 299960
28 | Направитель | 2 | 13860 | 27720 | Спицевый направитель диаметром 0.0625, длинной 12 дюймов. Предназначен для чрезкожного введения к месту проведения операции и дальнейшего проведения дилятаторов | 13850
29 | Дилятатор 5.3 мм | 1 | 174240 | 174240 | Расширитель для проведения малоинвазивного доступа к структурам позвоночного столба. Представляет собой полую трубку внешним диаметром 5.3 мм. Внутренний диаметр не менее 0.625 мм. Внешний конец трубки плоский, имеет четыре поперечных борозды для лучшего захвата при проведении операции и предотвращения выскальзывания. Внутренний конец имеет пулевидную форму для проведения к месту проведения операции и более легкой тупой диссекции мягких тканей. На внешей поверхности трубки имеются метки в виде параллельных колец с шагом 1 см для определения глубины введения расшенителя. | 174230
30 | Дилятатор 9.4 мм | 1 | 161370 | 161370 | Расширитель для проведения малоинвазивного доступа к структурам позвоночного столба. Представляет собой полую трубку внешним диаметром 9.4 мм. Внутренний диаметр не менее 5.3 мм. Внешний конец трубки плоский, имеет четыре поперечных борозды для лучшего захвата при проведении операции и предотвращения выскальзывания. Внутренний конец имеет пулевидную форму для проведения к месту проведения операции и более легкой тупой диссекции мягких тканей. | 161360
31 | Дилятатор 18.8 мм | 1 | 154440 | 154440 | Расширитель для проведения малоинвазивного доступа к структурам позвоночного столба. Представляет собой полую трубку внешним диаметром 18.8 мм. Внутренний диаметр не менее 16.8 мм. Внешний конец трубки плоский, имеет четыре поперечных борозды для лучшего захвата при проведении операции и предотвращения выскальзывания. Внутренний конец закруглен для проведения к месту проведения операции и более легкой тупой диссекции мягких тканей. На внешей поверхности трубки имеются метки в виде параллельных колец с шагом 1 см для определения глубины введения расшенителя. Цветовая кодировка - желтая. | 154430
32 | Дилятатор 20.8 мм | 1 | 161370 | 161370 | Расширитель для проведения малоинвазивного доступа к структурам позвоночного столба. Представляет собой полую трубку внешним диаметром 20.8 мм. Внутренний диаметр не менее 18.8 мм. Внешний конец трубки плоский, имеет четыре поперечных борозды для лучшего захвата при проведении операции и предотвращения выскальзывания. Внутренний конец закруглен для проведения к месту проведения операции и более легкой тупой диссекции мягких тканей. На внешей поверхности трубки имеются метки в виде параллельных колец с шагом 1 см для определения глубины введения расшенителя. Цветовая кодировка - черная. | 161360
33 | Дилятатор 22.8 мм | 1 | 154440 | 154440 | Расширитель для проведения малоинвазивного доступа к структурам позвоночного столба. Представляет собой полую трубку внешним диаметром 22.8 мм. Внутренний диаметр не менее 20.8 мм. Внешний конец трубки плоский, имеет четыре поперечных борозды для лучшего захвата при проведении операции и предотвращения выскальзывания. Внутренний конец закруглен для проведения к месту проведения операции и более легкой тупой диссекции мягких тканей. На внешей поверхности трубки имеются метки в виде параллельных колец с шагом 1 см для определения глубины введения расшенителя. Цветовая кодировка - оранжевая. | 154430
34 | Дилятатор 24.8 мм | 1 | 154440 | 154440 | Расширитель для проведения малоинвазивного доступа к структурам позвоночного столба. Представляет собой полую трубку внешним диаметром 24.8 мм. Внутренний диаметр не менее 22.8 мм. Внешний конец трубки плоский, имеет четыре поперечных борозды для лучшего захвата при проведении операции и предотвращения выскальзывания. Внутренний конец закруглен для проведения к месту проведения операции и более легкой тупой диссекции мягких тканей. На внешей поверхности трубки имеются метки в виде параллельных колец с шагом 1 см для определения глубины введения расшенителя. Цветовая кодировка - красная. | 154430
35 | Система крепления | 2 | 708840 | 1417680 | Система крепления гибкой руки к операционному столу. Состоить из "скользящей" ползунковой части и фиксирующего болта. Предназначета для наиболее удобного позиционирования системы гибкой руки и ретракторов | 708830
36 | Гибкая рука | 2 | 542520 | 1085040 | Гибкая рука представляет собой металлический кабель состоящий из полых звений, соединенных между собой внутренним тросиком. Звенья соеденены подвижно для придания необходимой конфигурации руки и обеспечения наиболее удобного доступа к хирургическому полю. В месте сочленения гибкой руки с системой крепления имеется фиксирующий болт. При затягивании болта гибкая рука неподвижно (жестко) фиксируется, обеспечивая стабилизацию ретрактора в неподвижном положении. На медиальном конце имеется система крепления ретрактора Quadrant. | 542510
37 | Дилятатор 12.8 мм | 1 | 157410 | 157410 | Расширитель для проведения малоинвазивного доступа к структурам позвоночного столба. Представляет собой полую трубку внешним диаметром 12.8 мм. Внутренний диаметр не менее 9.4 мм. Внешний конец трубки плоский, имеет четыре поперечных борозды для лучшего захвата при проведении операции и предотвращения выскальзывания. Внутренний конец закруглен для проведения к месту проведения операции и более легкой тупой диссекции мягких тканей. На внешей поверхности трубки имеются метки в виде параллельных колец с шагом 1 см для определения глубины введения расшенителя. Цветовая кодировка - фиолетовая. | 157400
38 | Дилятатор 14.6 мм | 1 | 174240 | 174240 | Расширитель для проведения малоинвазивного доступа к структурам позвоночного столба. Представляет собой полую трубку внешним диаметром 14.6 мм. Внутренний диаметр не менее 12.8 мм. Внешний конец трубки плоский, имеет четыре поперечных борозды для лучшего захвата при проведении операции и предотвращения выскальзывания. Внутренний конец закруглен для проведения к месту проведения операции и более легкой тупой диссекции мягких тканей. На внешей поверхности трубки имеются метки в виде параллельных колец с шагом 1 см для определения глубины введения расшенителя. Цветовая кодировка - зеленая. | 174230
39 | Дилятатор 16.8 мм | 1 | 156420 | 156420 | Расширитель для проведения малоинвазивного доступа к структурам позвоночного столба. Представляет собой полую трубку внешним диаметром 16.8 мм. Внутренний диаметр не менее 14.6 мм. Внешний конец трубки плоский, имеет четыре поперечных борозды для лучшего захвата при проведении операции и предотвращения выскальзывания. Внутренний конец закруглен для проведения к месту проведения операции и более легкой тупой диссекции мягких тканей. На внешей поверхности трубки имеются метки в виде параллельных колец с шагом 1 см для определения глубины введения расшенителя. Цветовая кодировка - синяя. | 156410
26972550